## Hoja 1
RSA100 | m² |  | Capa fina de mortero autonivelante de sulfato cálcico, elaborado.
Capa fina de mortero autonivelante, con resistencia a compresión de 30 N/mm², resistencia a flexión de 6 N/mm², de 12 mm de espesor, aplicada mecánicamente, para la regularización y nivelación de la superficie soporte interior de hormigón o mortero, previa aplicación de imprimación reguladora de la absorción, preparada para recibir piso de corcho, de madera, laminado, flexible o textil. Incluso banda de panel rígido de poliestireno expandido para la preparación de las juntas perimetrales de dilatación. El precio no incluye el soporte de hormigón ni el revestimiento.
Código |  | Unidad |  | Descripción | Cantidad | Costo unitario | Costo parcial
1 |  |  |  | Materiales
mt09moc005b |  | kg |  | Imprimación reguladora de la absorción, para la fijación de soportes disgregables y mejorar la adherencia de los soportes absorbentes. | 0.2 | 104.17 | 20.83
mt09mal021a |  | m³ |  | Mortero autonivelante, con resistencia a compresión de 30 N/mm², resistencia a flexión de 6 N/mm², a base de sulfato cálcico, para espesores de 2,5 a 7,0 cm, usado en nivelación de pisos. | 0.012 | 5025.14 | 60.3
mt16pea020a |  | m² |  | Panel rígido de poliestireno expandido, mecanizado lateral recto, de 10 mm de espesor, resistencia térmica 0,25 m²K/W, conductividad térmica 0,036 W/(mK), para junta de contracción. | 0.1 | 377.28 | 37.73
[5 empty] | Subtotal materiales: |  | 118.86
2 |  |  |  | Equipo
mq06pym020 |  | h |  | Mezcladora-bombeadora para morteros autonivelantes. | 0.05 | 2803.32 | 140.17
[5 empty] | Subtotal equipo: |  | 140.17
3 |  |  |  | Mano de obra
mo031 |  | h |  | Oficial aplicador de mortero autonivelante. | 0.032 | 11912.7 | 381.21
mo069 |  | h |  | Medio oficial aplicador de mortero autonivelante. | 0.054 | 8905.02 | 480.87
[5 empty] | Subtotal mano de obra: |  | 862.08
4 |  |  |  | Herramientas
|  | % |  | Herramientas | 2 | 1121.11 | 22.42
Coste de mantenimiento decenal: $ 22,87 en los primeros 10 años. |  |  |  |  | Costos directos (1+2+3+4): |  | 1143.53