## Hoja 1
RSC030 | m² |  | Tratamiento de acabado superficial en obra de piso interior de mosaico granítico.
Pulido mecánico en obra de piso interior de mosaico granítico.
Código |  | Unidad |  | Descripción | Cantidad | Costo unitario | Costo parcial
1 |  |  |  | Materiales
mt18btl100a |  | kg |  | Lechada coloreada con la misma tonalidad de las baldosas, para piso de mosaico granítico. | 1.25 | 10.68 | 13.35
[5 empty] | Subtotal materiales: |  | 13.35
2 |  |  |  | Equipo
mq08war150 |  | h |  | Pulidora para pisos de piedra natural o de mosaico granítico, compuesta por platos giratorios a los que se acoplan una serie de muelas abrasivas, refrigeradas con agua. | 0.22 | 93.29 | 20.52
[5 empty] | Subtotal equipo: |  | 20.52
3 |  |  |  | Mano de obra
mo037 |  | h |  | Oficial pulidor de pavimentos. | 0.238 | 445.11 | 105.94
mo075 |  | h |  | Medio oficial pulidor de pavimentos. | 0.054 | 331.94 | 17.92
[5 empty] | Subtotal mano de obra: |  | 123.86
4 |  |  |  | Herramientas
|  | % |  | Herramientas | 2 | 157.73 | 3.15
Coste de mantenimiento decenal: $ 207,54 en los primeros 10 años. |  |  |  |  | Costos directos (1+2+3+4): |  | 160.88