## Hoja 1
RSC030 | m² |  | Tratamiento de acabado superficial en obra de piso interior de mosaico granítico.
Abrillantado mecánico en obra de piso interior de mosaico granítico.
Código |  | Unidad |  | Descripción | Cantidad | Costo unitario | Costo parcial
1 |  |  |  | Materiales
mt18tsm110a |  | l |  | Líquido cristalizador, de color blanco, con pH de 2,5, para tratamiento superficial de cristalizado y abrillantado, en pisos de piedra natural o de mosaico granítico. | 0.125 | 189.16 | 23.65
[5 empty] | Subtotal materiales: |  | 23.65
2 |  |  |  | Equipo
mq08war155 |  | h |  | Abrillantadora para el cristalizado o el abrillantado de pisos de piedra natural o de mosaico granítico, compuesta por plato de lana de acero o esponja sintética. | 0.15 | 48.33 | 7.25
[5 empty] | Subtotal equipo: |  | 7.25
3 |  |  |  | Mano de obra
mo037 |  | h |  | Oficial pulidor de pavimentos. | 0.162 | 445.11 | 72.11
[5 empty] | Subtotal mano de obra: |  | 72.11
4 |  |  |  | Herramientas
|  | % |  | Herramientas | 2 | 103.01 | 2.06
Coste de mantenimiento decenal: $ 135,54 en los primeros 10 años. |  |  |  |  | Costos directos (1+2+3+4): |  | 105.07