## Hoja 1
RSD010 | m | Zócalo metálico.
Zócalo liso de aluminio anodizado, de 100 mm de altura, color oro, fijado con adhesivo.
Descompuesto |  | Ud | Descomposición | Rend. | Precio unitario | Precio análisis
mt47adc110a |  | kg | Adhesivo especial de poliuretano bicomponente. | 0.1 | 29.79 | 2.98
mt18rpp010f |  | m | Zócalo liso de aluminio anodizado, de 100 mm de altura, color oro, incluso parte proporcional de piezas para uniones, resolución de ángulos y terminaciones. | 1.05 | 131.17 | 137.73
mo023 |  | h | Oficial colocador de pisos. | 0.131 | 51.52 | 6.75
|  | % | Medios auxiliares | 2 | 147.46 | 2.95
|  | % | Costos indirectos | 3 | 150.41 | 4.51
Coste de mantenimiento decenal: $ 27,89 en los primeros 10 años. |  |  |  |  | Total: | 154.92