## Hoja 1
RSD010 | m | Zócalo metálico.
Zócalo liso de acero inoxidable, de 60 mm de altura, fijado con adhesivo.
Descompuesto |  | Ud | Descomposición | Rend. | Precio unitario | Precio análisis
mt47adc110a |  | kg | Adhesivo especial de poliuretano bicomponente. | 0.06 | 29.79 | 1.79
mt18rpp020a |  | m | Zócalo liso de acero inoxidable, de 60 mm de altura, incluso parte proporcional de piezas para uniones, resolución de ángulos y terminaciones. | 1.05 | 137.31 | 144.18
mo023 |  | h | Oficial colocador de pisos. | 0.131 | 51.52 | 6.75
|  | % | Medios auxiliares | 2 | 152.72 | 3.05
|  | % | Costos indirectos | 3 | 155.77 | 4.67
Coste de mantenimiento decenal: $ 28,88 en los primeros 10 años. |  |  |  |  | Total: | 160.44