## Hoja 1
RSD010 | m | Zócalo metálico.
Zócalo liso de acero inoxidable, de 80 mm de altura, fijado con adhesivo.
Descompuesto |  | Ud | Descomposición | Rend. | Precio unitario | Precio análisis
mt47adc110a |  | kg | Adhesivo especial de poliuretano bicomponente. | 0.08 | 29.79 | 2.38
mt18rpp020b |  | m | Zócalo liso de acero inoxidable, de 80 mm de altura, incluso parte proporcional de piezas para uniones, resolución de ángulos y terminaciones. | 1.05 | 152.77 | 160.41
mo023 |  | h | Oficial colocador de pisos. | 0.131 | 51.52 | 6.75
|  | % | Medios auxiliares | 2 | 169.54 | 3.39
|  | % | Costos indirectos | 3 | 172.93 | 5.19
Coste de mantenimiento decenal: $ 32,06 en los primeros 10 años. |  |  |  |  | Total: | 178.12