## Hoja 1
RSD010 | m | Zócalo metálico.
Zócalo liso de aluminio anodizado, de 70 mm de altura, color plata, fijado con clips a perfil soporte.
Descompuesto |  | Ud | Descomposición | Rend. | Precio unitario | Precio análisis
mt18rpp050a |  | m | Zócalo liso de aluminio anodizado, de 70 mm de altura, color plata, con espacio suficiente para alojamiento de cables, incluso clips de fijación y parte proporcional de perfil soporte, accesorios de fijación del perfil soporte, y piezas para uniones, resolución de ángulos y terminaciones. | 1.05 | 95.08 | 99.83
mo023 |  | h | Oficial colocador de pisos. | 0.163 | 51.52 | 8.4
|  | % | Medios auxiliares | 2 | 108.23 | 2.16
|  | % | Costos indirectos | 3 | 110.39 | 3.31
Coste de mantenimiento decenal: $ 20,47 en los primeros 10 años. |  |  |  |  | Total: | 113.7