## Hoja 1
RSD010 | m | Zócalo metálico.
Zócalo liso de aluminio anodizado, de 100 mm de altura, color oro, fijado con clips a perfil soporte.
Descompuesto |  | Ud | Descomposición | Rend. | Precio unitario | Precio análisis
mt18rpp050d |  | m | Zócalo liso de aluminio anodizado, de 100 mm de altura, color oro, con espacio suficiente para alojamiento de cables, incluso clips de fijación y parte proporcional de perfil soporte, accesorios de fijación del perfil soporte, y piezas para uniones, resolución de ángulos y terminaciones. | 1.05 | 149.55 | 157.03
mo023 |  | h | Oficial colocador de pisos. | 0.163 | 51.52 | 8.4
|  | % | Medios auxiliares | 2 | 165.43 | 3.31
|  | % | Costos indirectos | 3 | 168.74 | 5.06
Coste de mantenimiento decenal: $ 31,28 en los primeros 10 años. |  |  |  |  | Total: | 173.8