## Hoja 1
RSD020 | m |  | Zócalo de hormigón polímero.
Zócalo de hormigón polímero, de 143x7 mm, acabado brillo, asentado con adhesivo cementoso flexible y de gran adherencia, C2 S2. Rejuntado con masilla de poliuretano impermeable, dejando una separación de 5 mm.
Código |  | Unidad |  | Descripción | Cantidad | Costo unitario | Costo parcial
1 |  |  |  | Materiales
mt20wwa040 |  | kg |  | Adhesivo cementoso flexible y de gran adherencia, C2 S2. | 0.1 | 4.64 | 0.46
mt18rpp100e |  | m |  | Zócalo de hormigón polímero, de 143x7 mm, acabado brillo, formado por arena de mármol y resina de poliéster. | 1.05 | 110.04 | 115.54
mt20wwa035 |  | Ud |  | Bote de imprimación para masillas (250 cm³). | 0.01 | 49.68 | 0.5
mt20wwa030 |  | Ud |  | Bote de masilla de poliuretano impermeable (310 cm³). | 0.02 | 67.97 | 1.36
[5 empty] | Subtotal materiales: |  | 117.86
2 |  |  |  | Mano de obra
mo023 |  | h |  | Oficial colocador de pisos. | 0.162 | 445.11 | 72.11
[5 empty] | Subtotal mano de obra: |  | 72.11
3 |  |  |  | Herramientas
|  | % |  | Herramientas | 2 | 189.97 | 3.8
Coste de mantenimiento decenal: $ 40,69 en los primeros 10 años. |  |  |  |  | Costos directos (1+2+3): |  | 193.77