## Hoja 1
RSM030 | m² |  | Parquet mosaico.
Parquet mosaico lamparquet de tablillas de madera de castaño de 250x50x10 mm, colocado con adhesivo a rompejuntas, con film de polietileno.
Código |  | Unidad |  | Descripción | Cantidad | Costo unitario | Costo parcial
1 |  |  |  | Materiales
mt15mbv100 |  | m² |  | Barrera de vapor de polietileno, de 0,2 mm de espesor. | 1.1 | 20.3 | 22.33
mt18mva040 |  | kg |  | Adhesivo de reacción de poliuretano, para pegado de madera. | 1.1 | 30.92 | 34.01
mt18mpm020b |  | m² |  | Tablilla de lamparquet, madera maciza de castaño, 250x50x10 mm. | 1.02 | 116.17 | 118.49
mt27tmp010 |  | l |  | Barniz de poliuretano de dos componentes P-6/8. | 0.9 | 92.28 | 83.05
[5 empty] | Subtotal materiales: |  | 257.88
2 |  |  |  | Equipo
mq08war160 |  | h |  | Lijadora de aplicación en pisos de madera, equipada con rodillos para lija y sistema de aspiración. | 0.15 | 95.53 | 14.33
[5 empty] | Subtotal equipo: |  | 14.33
3 |  |  |  | Mano de obra
mo025 |  | h |  | Oficial carpintero de obra fina. | 0.918 | 445.11 | 408.61
mo063 |  | h |  | Medio oficial carpintero de obra fina. | 0.378 | 331.94 | 125.47
[5 empty] | Subtotal mano de obra: |  | 534.08
4 |  |  |  | Herramientas
|  | % |  | Herramientas | 2 | 806.29 | 16.13
Coste de mantenimiento decenal: $ 238,50 en los primeros 10 años. |  |  |  |  | Costos directos (1+2+3+4): |  | 822.42