## Hoja 1
RSM060 | m |  | Perfil para junta.
Perfil de aluminio recubierto con madera, para junta de tabique (para uniones en desnivel).
Código |  | Unidad |  | Descripción | Cantidad | Costo unitario | Costo parcial
1 |  |  |  | Materiales
mt18mva120b |  | m |  | Perfil para junta de partición, para pisos a distinto nivel, aluminio recubierto con madera. | 1.05 | 57.26 | 60.12
[5 empty] | Subtotal materiales: |  | 60.12
2 |  |  |  | Mano de obra
mo025 |  | h |  | Oficial carpintero de obra fina. | 0.163 | 169.73 | 27.67
[5 empty] | Subtotal mano de obra: |  | 27.67
3 |  |  |  | Herramientas
|  | % |  | Herramientas | 3 | 87.79 | 2.63
Coste de mantenimiento decenal: $ 37,07 en los primeros 10 años. |  |  |  |  | Costos directos (1+2+3): |  | 90.42