## Hoja 1
RSM060 | m | Perfil para junta.
Perfil de aluminio recubierto con madera, para junta de escalera (para escalones en general).
Código |  | Unidad | Descripción | Cantidad | Costo unitario | Costo parcial
1 |  |  | Materiales
mt18mva130b |  | m | Perfil para junta de escalera, aluminio recubierto con madera. | 1.05 | 65.15 | 68.41
|  |  |  | Subtotal materiales: |  | 68.41
2 |  |  | Mano de obra
mo025 |  | h | Oficial carpintero de obra fina. | 0.163 | 169.73 | 27.67
|  |  |  | Subtotal mano de obra: |  | 27.67
3 |  |  | Herramientas
|  | % | Herramientas | 3 | 96.08 | 2.88
Coste de mantenimiento decenal: $ 40,57 en los primeros 10 años. |  |  |  | Costos directos (1+2+3): |  | 98.96