## Hoja 1
RSN021 | m² |  | Tratamiento superficial para pisos de hormigón.
Tratamiento superficial a base de impregnación epoxi en base acuosa, incolora, para endurecimiento, consolidación y efecto antipolvo en pisos de hormigón, aplicada en una mano, con un rendimiento mínimo por mano de 0,2 kg/m².
Código |  | Unidad |  | Descripción | Cantidad | Costo unitario | Costo parcial
1 |  |  |  | Materiales
mt09bnc050a |  | kg |  | Impregnación epoxi en base acuosa, incolora, para endurecimiento, consolidación y efecto antipolvo en pisos de hormigón. | 0.2 | 37.65 | 7.53
[5 empty] | Subtotal materiales: |  | 7.53
2 |  |  |  | Mano de obra
mo020 |  | h |  | Oficial albañil. | 0.109 | 49.19 | 5.36
mo113 |  | h |  | Ayudante de albañil. | 0.109 | 34.84 | 3.8
[5 empty] | Subtotal mano de obra: |  | 9.16
3 |  |  |  | Herramientas
|  | % |  | Herramientas | 2 | 16.69 | 0.33
Coste de mantenimiento decenal: $ 20,42 en los primeros 10 años. |  |  |  |  | Costos directos (1+2+3): |  | 17.02