## Hoja 1
RSS010 | m² |  | Piso de goma.
Piso de goma de color uniforme, suministrada en losetas de 610x610x3 mm, colocado con adhesivo de contacto.
Código |  | Unidad |  | Descripción | Cantidad | Costo unitario | Costo parcial
1 |  |  |  | Materiales
mt18dww010 |  | kg |  | Adhesivo de contacto a base de resina acrílica en dispersión acuosa, para piso de goma, caucho, linóleo, PVC, moquette y textil. | 0.25 | 42.9 | 10.73
mt18dsi010q |  | m² |  | Loseta de goma de 610x610x3 mm, acabado de color uniforme. | 1.05 | 233.09 | 244.74
[5 empty] | Subtotal materiales: |  | 255.47
2 |  |  |  | Mano de obra
mo026 |  | h |  | Oficial colocador de revestimientos flexibles. | 0.14 | 445.11 | 62.32
mo064 |  | h |  | Medio oficial colocador de revestimientos flexibles. | 0.07 | 331.94 | 23.24
[5 empty] | Subtotal mano de obra: |  | 85.56
3 |  |  |  | Herramientas
|  | % |  | Herramientas | 2 | 341.03 | 6.82
Coste de mantenimiento decenal: $ 142,62 en los primeros 10 años. |  |  |  |  | Costos directos (1+2+3): |  | 347.85