## Hoja 1
RTB025 | m² |  | Cielorraso registrable de placas de yeso.
Cielorraso registrable suspendido, situado a una altura menor de 4 m, constituido por: ESTRUCTURA: perfilería vista acabado lacado, color blanco, comprendiendo perfiles primarios y secundarios, suspendidos de la losa o elemento soporte con varillas y cuelgues; PLACAS: placas de yeso, de superficie fisurada, 60x60 cm. Incluso perfiles angulares, fijaciones para el anclaje de los perfiles y accesorios de montaje.
Código |  | Unidad |  | Descripción | Cantidad | Costo unitario | Costo parcial
1 |  |  |  | Materiales
mt12fac020b |  | Ud |  | Varilla metálica de acero galvanizado de 6 mm de diámetro. | 1 | 3.81 | 3.81
mt12fac030a |  | m |  | Perfilería vista con acabado lacado color blanco, para cielorrasos registrables, incluso piezas complementarias y especiales. | 4 | 10.37 | 41.48
mt12fac060 |  | Ud |  | Perfil angular para remates perimetrales. | 0.6 | 7.39 | 4.43
mt12fac050 |  | Ud |  | Accesorios para la instalación de cielorrasos registrables. | 0.2 | 19.18 | 3.84
mt12fpe020a |  | m² |  | Placa de yeso, de superficie fisurada, 60x60 cm, para colocar sobre perfilería vista en cielorrasos registrables. | 1.02 | 59.56 | 60.75
[5 empty] | Subtotal materiales: |  | 114.31
2 |  |  |  | Mano de obra
mo035 |  | h |  | Oficial colocador de cielorrasos continuos con moldura. | 0.248 | 11912.7 | 2954.34
mo117 |  | h |  | Ayudante colocador de cielorrasos continuos con moldura. | 0.248 | 8579.62 | 2127.75
[5 empty] | Subtotal mano de obra: |  | 5082.09
3 |  |  |  | Herramientas
|  | % |  | Herramientas | 2 | 5196.4 | 103.93
Coste de mantenimiento decenal: $ 1.325,08 en los primeros 10 años. |  |  |  |  | Costos directos (1+2+3): |  | 5300.33