## Hoja 1
RTC019 | Ud |  | Trampilla para cielorraso continuo de placas de yeso laminado. Sistema "PLACO".
Trampilla de registro de plástico color blanco, Plastictramp "PLACO", de 300x300 mm, formada por marco y puerta, para cielorraso continuo de placas de yeso laminado. Incluso accesorios de montaje.
Código |  | Unidad |  | Descripción | Cantidad | Costo unitario | Costo parcial
1 |  |  |  | Materiales
mt12plk080b |  | Ud |  | Trampilla de registro de plástico color blanco, Plastictramp "PLACO", de 300x300 mm, formada por marco y puerta. | 1 | 136 | 136
[5 empty] | Subtotal materiales: |  | 136
2 |  |  |  | Mano de obra
mo015 |  | h |  | Oficial colocador de cielorrasos. | 0.324 | 457.6 | 148.26
mo082 |  | h |  | Medio oficial colocador de cielorrasos. | 0.162 | 331.94 | 53.77
[5 empty] | Subtotal mano de obra: |  | 202.03
3 |  |  |  | Herramientas
|  | % |  | Herramientas | 2 | 338.03 | 6.76
Coste de mantenimiento decenal: $ 58,61 en los primeros 10 años. |  |  |  |  | Costos directos (1+2+3): |  | 344.79