## Hoja 1
RTC021 | Ud |  | Trampilla para cielorraso continuo de placas de yeso laminado, sistema "KNAUF".
Trampilla de registro de acero, Techo 13 GKFI, sistema D171 "KNAUF", de 1200x600 mm, para cielorraso continuo de placas de yeso laminado.
Código |  | Unidad |  | Descripción | Cantidad | Costo unitario | Costo parcial
1 |  |  |  | Materiales
mt12ppk060k |  | Ud |  | Trampilla de registro de acero, Techo 13 GKFI, sistema D171 "KNAUF", de 1200x600 mm, formada por marco, puerta, cierre y brazo de seguridad. | 1 | 2892.29 | 2892.29
[5 empty] | Subtotal materiales: |  | 2892.29
2 |  |  |  | Mano de obra
mo015 |  | h |  | Oficial colocador de cielorrasos. | 0.325 | 175.43 | 57.01
mo082 |  | h |  | Medio oficial colocador de cielorrasos. | 0.162 | 124.97 | 20.25
[5 empty] | Subtotal mano de obra: |  | 77.26
3 |  |  |  | Herramientas
|  | % |  | Herramientas | 2 | 2969.55 | 59.39
Coste de mantenimiento decenal: $ 514,92 en los primeros 10 años. |  |  |  |  | Costos directos (1+2+3): |  | 3028.94