## Hoja 1
RTD022 |  |  | m² | Cielorraso registrable de placas de yeso laminado, sistema "PLACO".
Cielorraso registrable, situado a una altura menor de 4 m, decorativo, sistema Placo Natura Activ'Air "PLACO", formado por placa lisa de yeso laminado, con tecnología Activ'Air, gama Gyptone modelo Base 31 Activ'Air "PLACO", de 600x600 mm y 10 mm de espesor, con perfilería vista.
Descompuesto | Ud | Descomposición |  |  | Rend. | Precio unitario | Precio análisis
mt12plp100a | m | Perfil metálico angular de acero galvanizado, Quick-lock "PLACO", color blanco, fabricado mediante laminación en frío, de 3000 mm de longitud, 22x22 mm de sección y 0,5 mm de espesor, para la realización de cielorrasos registrables. |  |  | 0.5 | 7.02 | 3.51
mt12ple100 | Ud | Varilla lisa regulable con gancho "PLACO", de 4 mm de diámetro y 1000 mm de longitud. |  |  | 0.83 | 10.7 | 8.88
mt12psg220 | Ud | Fijación compuesta por tarugo y tornillo 5x27. |  |  | 0.83 | 0.41 | 0.34
mt12ple090 | Ud | Pieza de cuelgue rápido Quick-lock "PLACO". |  |  | 0.83 | 7.37 | 6.12
mt12plp090a | m | Perfil metálico primario de acero galvanizado, Quick-lock "PLACO" color blanco, fabricado mediante laminación en frío, de 3600 mm de longitud, 24x38 mm de sección, para la realización de cielorrasos registrables. |  |  | 0.83 | 10.57 | 8.77
mt12plp090e | m | Perfil metálico secundario de acero galvanizado, Quick-lock "PLACO" color blanco, fabricado mediante laminación en frío, de 1200 mm de longitud, 24x32 mm de sección, para la realización de cielorrasos registrables. |  |  | 1.66 | 10.57 | 17.55
mt12plp090h | m | Perfil metálico secundario de acero galvanizado, Quick-lock "PLACO" color blanco, fabricado mediante laminación en frío, de 600 mm de longitud, 24x32 mm de sección, para la realización de cielorrasos registrables. |  |  | 0.83 | 10.57 | 8.77
mt12plk030bbyb | m² | Placa lisa de yeso laminado, con tecnología Activ'Air, gama Gyptone modelo Base 31 Activ'Air "PLACO", de 600x600 mm y 10 mm de espesor, apoyada sobre perfilería vista con suela de 24 mm de ancho. |  |  | 1.05 | 134.53 | 141.26
mo015 | h | Oficial colocador de cielorrasos. |  |  | 0.25 | 53.25 | 13.31
mo082 | h | Medio oficial colocador de cielorrasos. |  |  | 0.25 | 37.94 | 9.49
| % | Medios auxiliares |  |  | 2 | 218 | 4.36
| % | Costos indirectos |  |  | 3 | 222.36 | 6.67
Coste de mantenimiento decenal: $ 57,26 en los primeros 10 años. | [5 empty] | Total: | 229.03