## Hoja 1
RTI010 |  |  | m² | Cielorraso agroalimentario de placas de poliestireno extruido.
Cielorraso continuo fijado directamente a la losa, para uso agroalimentario, situado a una altura mayor o igual a 4 m, de paneles rígidos de poliestireno extruido de 600x2500 mm y 30 mm de espesor, resistencia a compresión >= 200 kPa, fijado al soporte con fijaciones mecánicas para el anclaje de paneles aislantes rígidos.
Descompuesto | Ud | Descomposición |  |  | Rend. | Precio unitario | Precio análisis
mt16pki010ha | m² | Panel rígido de poliestireno extruido, de superficie lisa y mecanizado lateral machihembrado, de 600x2500 mm y 30 mm de espesor, resistencia térmica 0,85 m²K/W, conductividad térmica 0,034 W/(mK), 200 kPa de resistencia a compresión, factor de resistencia a la difusión del vapor de agua 150, calor específico 1400 J/kgK, Euroclase E de reacción al fuego; de aplicación en cielorrasos agroalimentarios, fachadas y trasdosados. |  |  | 1.05 | 43.04 | 45.19
mt16pki020a | Ud | Fijación mecánica para el anclaje de paneles aislantes rígidos. |  |  | 8 | 3.72 | 29.76
mo015 | h | Oficial colocador de cielorrasos. |  |  | 0.239 | 53.25 | 12.73
mo082 | h | Medio oficial colocador de cielorrasos. |  |  | 0.239 | 37.94 | 9.07
| % | Medios auxiliares |  |  | 2 | 96.75 | 1.94
| % | Costos indirectos |  |  | 3 | 98.69 | 2.96
[6 empty] | Total: | 101.65