## Hoja 1
RTL016 |  |  | m² | Cielorraso registrable de bandejas metálicas, sistema "KNAUF".
Cielorraso registrable, situado a una altura menor de 4 m, Ras "KNAUF", formado por bandejas de acero galvanizado prelacado acabado liso, color blanco, de 0,5 mm de espesor, con canto J Descolgado, con perfilería semivista.
Descompuesto | Ud | Descomposición |  |  | Rend. | Precio unitario | Precio análisis
mt12pbk010haa | m² | Bandeja de acero galvanizado prelacado "KNAUF" acabado liso, color blanco, de 0,5 mm de espesor, con canto J Descolgado, para techos registrables. |  |  | 1.03 | 122.03 | 125.69
mt12pfk060e | m | Perfil primario EASY T - 24/38/3700 mm "KNAUF", color blanco, de acero galvanizado. |  |  | 0.882 | 6 | 5.29
mt12pfk060m | m | Perfil secundario EASY T - 24/32/600 mm "KNAUF", color blanco, de acero galvanizado. |  |  | 0.882 | 6 | 5.29
mt12pfk060o | m | Perfil secundario EASY T - 24/32/1200 mm "KNAUF", color blanco, de acero galvanizado. |  |  | 1.753 | 6 | 10.52
mt12pfk050b | m | Perfil angular EASY L - 25/25/3050 mm "KNAUF", color blanco, de acero galvanizado. |  |  | 0.7 | 4.96 | 3.47
mt12pek050a | Ud | Cuelgue Nonius "KNAUF", para cielorrasos suspendidos. |  |  | 0.84 | 5.42 | 4.55
mt12pek050b | Ud | Seguro Nonius "KNAUF", para cielorrasos suspendidos. |  |  | 0.84 | 0.89 | 0.75
mt12pek050c | Ud | Parte superior Nonius "KNAUF", 530/630, para cielorrasos suspendidos. |  |  | 0.84 | 6.64 | 5.58
mt12pek030 | Ud | Varilla de cuelgue "KNAUF" de 100 cm. |  |  | 0.84 | 2.85 | 2.39
mt12psg220 | Ud | Fijación compuesta por tarugo y tornillo 5x27. |  |  | 0.84 | 0.41 | 0.34
mo015 | h | Oficial colocador de cielorrasos. |  |  | 0.26 | 53.25 | 13.85
mo082 | h | Medio oficial colocador de cielorrasos. |  |  | 0.26 | 37.94 | 9.86
| % | Medios auxiliares |  |  | 2 | 187.58 | 3.75
| % | Costos indirectos |  |  | 3 | 191.33 | 5.74
Coste de mantenimiento decenal: $ 45,33 en los primeros 10 años. | [5 empty] | Total: | 197.07