## Hoja 1
RTP010 | m | Moldura de yeso, para solución perimetral de techo.
Moldura lisa de yeso, de 7,5x6x120 cm, para solución perimetral de techo.
Descompuesto |  |  | Ud | Descomposición | Rend. | Precio unitario | Precio análisis
mt12rea010al |  |  | m | Moldura lisa de yeso, de 7,5x6x120 cm. | 1.05 | 7.61 | 7.99
mt09eyc030 |  |  | kg | Cola para yeso. | 0.2 | 1.9 | 0.38
mo035 |  |  | h | Oficial colocador de cielorrasos continuos con moldura. | 0.174 | 51.52 | 8.96
|  |  | % | Medios auxiliares | 2 | 17.33 | 0.35
|  |  | % | Costos indirectos | 3 | 17.68 | 0.53
Coste de mantenimiento decenal: $ 3,82 en los primeros 10 años. | [5 empty] | Total: | 18.21