## Hoja 1
RTP090 | m | Cortinero de yeso, para solución perimetral de techo.
Cortinero de yeso, de 8,8x8,8x120,5 cm, para solución perimetral de techo.
Descompuesto |  |  | Ud | Descomposición | Rend. | Precio unitario | Precio análisis
mt12rea030c |  |  | m | Cortinero de yeso, de 8,8x8,8x120,5 cm. | 1.05 | 24.08 | 25.28
mt09eyc030 |  |  | kg | Cola para yeso. | 0.19 | 1.9 | 0.36
mo035 |  |  | h | Oficial colocador de cielorrasos continuos con moldura. | 0.174 | 51.52 | 8.96
|  |  | % | Medios auxiliares | 2 | 34.6 | 0.69
|  |  | % | Costos indirectos | 3 | 35.29 | 1.06
Coste de mantenimiento decenal: $ 7,63 en los primeros 10 años. | [5 empty] | Total: | 36.35