## Hoja 1
RTV010 | m² |  | Cielorraso registrable de lamas de PVC.
Cielorraso registrable, situado a una altura menor de 4 m, formado por lamas de PVC, de 85 mm de ancho, con 15 mm de separación, color blanco, con fijación mediante varillas metálicas. El precio incluye la resolución de encuentros y puntos singulares.
Código |  | Unidad |  | Descripción | Cantidad | Costo unitario | Costo parcial
1 |  |  |  | Materiales
mt12fpv010a |  | m |  | Lama de PVC, horizontal, de 85 mm de ancho, con 15 mm de separación, color blanco, para cielorrasos registrables con entramado oculto. | 10.2 | 18.72 | 190.94
mt12fpv020a |  | m |  | Perfil de unión en H de PVC, color blanco, para cielorrasos registrables de lamas. | 8 | 12.79 | 102.32
mt12fpv020e |  | m |  | Perfil de remate perimetral de PVC, color blanco, para cielorrasos registrables de lamas. | 4 | 12.79 | 51.16
mt12fpv030 |  | m |  | Soporte de suspensión de techo, de acero galvanizado, para cielorrasos registrables de lamas. | 1.5 | 34.94 | 52.41
mt12fac020a |  | Ud |  | Varilla metálica de acero galvanizado de 3 mm de diámetro. | 3.5 | 2.59 | 9.07
mt12fac021 |  | kg |  | Alambre de acero galvanizado de 0,7 mm de diámetro. | 0.1 | 10.47 | 1.05
[5 empty] | Subtotal materiales: |  | 406.95
2 |  |  |  | Mano de obra
mo015 |  | h |  | Oficial colocador de cielorrasos. | 0.239 | 450.3 | 107.62
mo082 |  | h |  | Medio oficial colocador de cielorrasos. | 0.239 | 325.08 | 77.69
[5 empty] | Subtotal mano de obra: |  | 185.31
3 |  |  |  | Herramientas
|  | % |  | Herramientas | 2 | 592.26 | 11.85
Coste de mantenimiento decenal: $ 102,70 en los primeros 10 años. |  |  |  |  | Costos directos (1+2+3): |  | 604.11