## Hoja 1
RVE010 | m² |  | Espejo.
Espejo de luna de color de 3 mm de espesor, acabado biselado, fijado mecánicamente al paramento.
Código |  | Unidad |  | Descripción | Cantidad | Costo unitario | Costo parcial
1 |  |  |  | Materiales
mt21vsj020c |  | m² |  | Espejo color bronce, 3 mm. | 1.005 | 518.28 | 520.87
mt21vva030 |  | m |  | Canteado de espejo. | 4 | 22.7 | 90.8
mt21vva031 |  | m |  | Biselado de espejo. | 4 | 35.64 | 142.56
mt21vva032 |  | Ud |  | Taladro para espejo, D<10 mm, tornillo y grapa de sujeción. | 4 | 7.3 | 29.2
[5 empty] | Subtotal materiales: |  | 783.43
2 |  |  |  | Mano de obra
mo055 |  | h |  | Oficial colocador de vidrios. | 0.753 | 183.31 | 138.03
[5 empty] | Subtotal mano de obra: |  | 138.03
3 |  |  |  | Herramientas
|  | % |  | Herramientas | 2 | 921.46 | 18.43
Coste de mantenimiento decenal: $ 1.268,85 en los primeros 10 años. |  |  |  |  | Costos directos (1+2+3): |  | 939.89