## Hoja 1
UJV020 | m² | Cerramiento natural.
Cerramiento natural de mimbre.
Código |  | Unidad | Descripción | Cantidad | Costo unitario | Costo parcial
1 |  |  | Materiales
mt48cnj030a |  | m² | Mimbre natural cosido, H=1-2 m. | 1 | 57.04 | 57.04
mt08var050 |  | kg | Alambre galvanizado para atar, de 1,30 mm de diámetro. | 0.1 | 9.62 | 0.96
|  |  |  | Subtotal materiales: |  | 58
2 |  |  | Mano de obra
mo040 |  | h | Oficial jardinero. | 0.216 | 205.27 | 44.34
mo115 |  | h | Ayudante de jardinero. | 0.216 | 145.05 | 31.33
|  |  |  | Subtotal mano de obra: |  | 75.67
3 |  |  | Herramientas
|  | % | Herramientas | 2 | 133.67 | 2.67
Coste de mantenimiento decenal: $ 144,52 en los primeros 10 años. |  |  |  | Costos directos (1+2+3): |  | 136.34