## Hoja 1
UPE040 | Ud |  | Ducha.
Ducha de acero inoxidable para pileta.
Descompuesto |  | Ud |  | Descomposición | Rend. | Precio unitario | Precio análisis
mt35ttc010b |  | m |  | Conductor de cobre desnudo, de 35 mm². | 6 | 35.93 | 215.58
mt35tte030a |  | Ud |  | Placa de acero galvanizado para toma de tierra, de 500x500x3 mm, con borne de unión. | 1 | 415.6 | 415.6
mt47pep040b |  | Ud |  | Ducha exterior para pileta realizada con caño de 43 mm de diámetro de acero inoxidable 18/8 con rociador, válvula y grifo lavapiés, incluso anclaje de sujeción, juntas elásticas, tarugos de anclaje, tornillos y embellecedores. | 1 | 1219.45 | 1219.45
mt47pep041 |  | Ud |  | Repercusión por instalación de ducha exterior en área de pileta. Incluye los materiales necesarios para la formación del plato de ducha, instalación de acometida de agua, instalación de desagües y conexiones a la redes principales. | 1 | 2489.98 | 2489.98
mt35www020 |  | Ud |  | Material auxiliar para instalaciones de toma de tierra. | 2 | 14.7 | 29.4
mo003 |  | h |  | Oficial electricista. | 1.297 | 53.25 | 69.07
mo102 |  | h |  | Medio oficial electricista. | 1.297 | 37.87 | 49.12
mo008 |  | h |  | Oficial plomero. | 1.297 | 53.25 | 69.07
mo107 |  | h |  | Medio oficial plomero. | 1.297 | 37.87 | 49.12
mo041 |  | h |  | Oficial albañil de obra civil. | 6.485 | 51.52 | 334.11
mo087 |  | h |  | Medio oficial albañil de obra civil. | 2.162 | 37.94 | 82.03
|  | % |  | Medios auxiliares | 2 | 5022.53 | 100.45
|  | % |  | Costos indirectos | 3 | 5122.98 | 153.69
Coste de mantenimiento decenal: $ 1.846,83 en los primeros 10 años. | [5 empty] | Total: | 5276.67