## Hoja 1
UPP010 | Ud | Pileta prefabricada.
Pileta prefabricada de poliéster de 7,90x3,60x1,40 m (volumen 43 m³).
Código |  | Unidad | Descripción | Cantidad | Costo unitario | Costo parcial
1 |  |  | Materiales
mt10haf070lgc |  | m³ | Hormigón H-25, clase de exposición ambiental A2, tamaño máximo del agregado 19 mm, consistencia muy plástica, elaborado, según CIRSOC 201 2005. | 3 | 1983.5 | 5950.5
mt07ame080inb |  | m² | Malla soldada Q 335 separación 150x150 mm, con alambres longitudinales de 8 mm de diámetro y alambres transversales de 8,0 mm de diámetro, acero AM 500 N, según IRAM-IAS U 500-06. | 34.5 | 126.41 | 4361.15
mt47ppi010c |  | Ud | Pileta prefabricada de poliéster, 7,90x3,60x1,40 m (volumen 43 m³), compuesta de vaso con skimmers, boquillas de impulsión, toma limpiafondos y sumidero; equipo completo de depuración y esterilización del agua en caseta prefabricada; equipo eléctrico, red de cañerías de PVC; escalera, accesorios y equipo de limpieza. | 1 | 77768.4 | 77768.4
mt01arr010b |  | t | Grava de cantera, de 20 a 30 mm de diámetro. | 35 | 63.64 | 2227.4
mt47ppi020c |  | Ud | Remate perimetral de piedra artificial para coronación de borde en pileta prefabricada de poliéster, 7,90x3,60x1,40 m, volumen 43 m³. | 1 | 4665.74 | 4665.74
|  |  |  | Subtotal materiales: |  | 94973.2
2 |  |  | Equipo
mq07gte010c |  | h | Grúa autopropulsada de brazo telescópico con una capacidad de elevación de 30 t y 27 m de altura máxima de trabajo. | 4.5 | 1506.14 | 6777.63
|  |  |  | Subtotal equipo: |  | 6777.63
3 |  |  | Mano de obra
mo041 |  | h | Oficial albañil de obra civil. | 32.411 | 445.11 | 14426.5
mo087 |  | h | Medio oficial albañil de obra civil. | 48.616 | 331.94 | 16137.6
|  |  |  | Subtotal mano de obra: |  | 30564.1
4 |  |  | Herramientas
|  | % | Herramientas | 2 | 132315 | 2646.3
Coste de mantenimiento decenal: $ 14.845,73 en los primeros 10 años. |  |  |  | Costos directos (1+2+3+4): |  | 134961