## Hoja 1
UPP010 | Ud | Pileta prefabricada.
Pileta prefabricada de poliéster de 10,2x3,90x1,40 m (volumen 61 m³).
Código |  | Unidad | Descripción | Cantidad | Costo unitario | Costo parcial
1 |  |  | Materiales
mt10haf070lgc |  | m³ | Hormigón H-25, clase de exposición ambiental A2, tamaño máximo del agregado 19 mm, consistencia muy plástica, elaborado, según CIRSOC 201 2005. | 4 | 1983.5 | 7934
mt07ame080inb |  | m² | Malla soldada Q 335 separación 150x150 mm, con alambres longitudinales de 8 mm de diámetro y alambres transversales de 8,0 mm de diámetro, acero AM 500 N, según IRAM-IAS U 500-06. | 47.7 | 126.41 | 6029.76
mt47ppi010d |  | Ud | Pileta prefabricada de poliéster, 10,2x3,90x1,40 m (volumen 61 m³), compuesta de vaso con skimmers, boquillas de impulsión, toma limpiafondos y sumidero; equipo completo de depuración y esterilización del agua en caseta prefabricada; equipo eléctrico, red de cañerías de PVC; escalera, accesorios y equipo de limpieza. | 1 | 88787.4 | 88787.4
mt01arr010b |  | t | Grava de cantera, de 20 a 30 mm de diámetro. | 48.8 | 63.64 | 3105.63
mt47ppi020d |  | Ud | Remate perimetral de piedra artificial para coronación de borde en pileta prefabricada de poliéster, 10,2x3,90x1,40 m, volumen 61 m³. | 1 | 5326.9 | 5326.9
|  |  |  | Subtotal materiales: |  | 111184
2 |  |  | Equipo
mq07gte010c |  | h | Grúa autopropulsada de brazo telescópico con una capacidad de elevación de 30 t y 27 m de altura máxima de trabajo. | 6 | 1506.14 | 9036.84
|  |  |  | Subtotal equipo: |  | 9036.84
3 |  |  | Mano de obra
mo041 |  | h | Oficial albañil de obra civil. | 43.214 | 445.11 | 19235
mo087 |  | h | Medio oficial albañil de obra civil. | 64.821 | 331.94 | 21516.7
|  |  |  | Subtotal mano de obra: |  | 40751.7
4 |  |  | Herramientas
|  | % | Herramientas | 2 | 160972 | 3219.44
Coste de mantenimiento decenal: $ 18.061,08 en los primeros 10 años. |  |  |  | Costos directos (1+2+3+4): |  | 164192