## Hoja 1
UPT020 | m² | Revestimiento de vaso de pileta con baldosas de gres.
Revestimiento de baldosa de gres esmaltado color azul, superficie lisa, de 245x120x9 mm, en suelos y paredes de vasos de piletas, recibidas con adhesivo cementoso mejorado, C2 TE S1, deformable, con deslizamiento reducido y tiempo abierto ampliado y mortero de juntas de resinas reactivas, tipo RG, color blanco, para juntas de 1 a 15 mm. El precio no incluye la impermeabilización de la pileta.
Código |  | Unidad | Descripción | Cantidad | Costo unitario | Costo parcial
1 |  |  | Materiales
mt18bdk010fG |  | m² | Baldosa de gres esmaltado color azul, superficie lisa, de 245x120x9 mm. | 1 | 177.14 | 177.14
mt09mcp010asa |  | kg | Adhesivo cementoso mejorado, C2 TE S1, deformable, con deslizamiento reducido y tiempo abierto ampliado, color gris, para la colocación en capa fina de todo tipo de piezas cerámicas, sobre todo de gran formato, en revestimientos interiores y exteriores, especialmente en fachadas y pisos de grandes superficies, a base de cemento de alta resistencia, agregados seleccionados, aditivos y resinas sintéticas. | 4 | 7.33 | 29.32
mt09mcp020pE |  | kg | Mortero de juntas de resinas reactivas, tipo RG, color blanco, para juntas de 1 a 15 mm, de dos componentes a base de resina epoxídica, cargas inertes, aditivos y catalizadores orgánicos, con resistencia a los ácidos, con efecto bacteriostático, antimoho y antiverdín, especial para rejuntado de todo tipo de piezas cerámicas y piedras naturales en zonas con agresividad química o en contacto con alimentos. | 0.35 | 207.54 | 72.64
|  |  |  | Subtotal materiales: |  | 279.1
2 |  |  | Mano de obra
mo024 |  | h | Oficial albañil especializado en revestimientos cerámicos. | 0.702 | 11912.7 | 8362.69
mo062 |  | h | Medio oficial albañil especializado en revestimientos cerámicos. | 0.513 | 8905.02 | 4568.28
|  |  |  | Subtotal mano de obra: |  | 12931
3 |  |  | Herramientas
|  | % | Herramientas | 3 | 13210.1 | 396.3
Coste de mantenimiento decenal: $ 1.224,57 en los primeros 10 años. |  |  |  | Costos directos (1+2+3): |  | 13606.4