## Hoja 1
UPT020 | m² |  | Revestimiento de vaso de pileta con baldosas de gres.
Revestimiento de baldosa de gres color cobalto, acabado esmaltado liso, de 24,5x12x9 mm, en vasos de pileta.
Código |  | Unidad |  | Descripción | Cantidad | Costo unitario | Costo parcial
1 |  |  |  | Materiales
mt18bdk010aI |  | m² |  | Baldosa de gres color cobalto, acabado esmaltado liso, de 24,5x12x9 mm. | 1 | 55.07 | 55.07
mt08aaa010a |  | m³ |  | Agua. | 0.006 | 8.01 | 0.05
mt01arg005a |  | t |  | Arena de cantera, para mortero preparado en obra. | 0.044 | 105.32 | 4.63
mt08cem000g |  | kg |  | Cemento gris en sacos. | 13.5 | 1.54 | 20.79
mt08adt010 |  | kg |  | Aditivo hidrófugo para impermeabilización de morteros u hormigones. | 0.27 | 6.41 | 1.73
mt47pre010 |  | Ud |  | Material complementario para revestimiento de piletas. | 1 | 4.59 | 4.59
mt09mcr021r |  | kg |  | Adhesivo cementoso mejorado, C2 TE, con deslizamiento reducido y tiempo abierto ampliado, color blanco. | 4 | 3.5 | 14
mt09mcr080a |  | kg |  | Mortero de juntas de resinas reactivas RG, para junta abierta entre 3 y 15 mm. | 0.5 | 50.88 | 25.44
[5 empty] | Subtotal materiales: |  | 126.3
2 |  |  |  | Equipo
mq06hor010 |  | h |  | Hormigonera. | 0.021 | 11.22 | 0.24
[5 empty] | Subtotal equipo: |  | 0.24
3 |  |  |  | Mano de obra
mo024 |  | h |  | Oficial albañil especializado en revestimientos cerámicos. | 0.703 | 49.19 | 34.58
mo062 |  | h |  | Medio oficial albañil especializado en revestimientos cerámicos. | 0.773 | 36.22 | 28
[5 empty] | Subtotal mano de obra: |  | 62.58
4 |  |  |  | Herramientas
|  | % |  | Herramientas | 3 | 189.12 | 5.67
Coste de mantenimiento decenal: $ 17,53 en los primeros 10 años. |  |  |  |  | Costos directos (1+2+3+4): |  | 194.79