## Hoja 1
UPT021 | Ud |  | Piezas especiales cerámicas para remates de pileta.
Pieza de rincón, en ángulo curvo, de gres esmaltado, color blanco de 24,5x4,3 cm, para revestimiento de vasos de pileta.
Código |  | Unidad |  | Descripción | Cantidad | Costo unitario | Costo parcial
1 |  |  |  | Materiales
mt18ktc011b |  | Ud |  | Pieza de rincón, en ángulo curvo, de gres esmaltado, color blanco de 24,5x4,3 cm, para revestimiento de vaso de pileta. | 1 | 12.76 | 12.76
mt09mcr021r |  | kg |  | Adhesivo cementoso mejorado, C2 TE, con deslizamiento reducido y tiempo abierto ampliado, color blanco. | 0.05 | 3.5 | 0.18
mt09mcr080a |  | kg |  | Mortero de juntas de resinas reactivas RG, para junta abierta entre 3 y 15 mm. | 0.001 | 50.88 | 0.05
[5 empty] | Subtotal materiales: |  | 12.99
2 |  |  |  | Mano de obra
mo024 |  | h |  | Oficial albañil especializado en revestimientos cerámicos. | 0.07 | 49.19 | 3.44
[5 empty] | Subtotal mano de obra: |  | 3.44
3 |  |  |  | Herramientas
|  | % |  | Herramientas | 3 | 16.43 | 0.49
Coste de mantenimiento decenal: $ 1,52 en los primeros 10 años. |  |  |  |  | Costos directos (1+2+3): |  | 16.92