## Hoja 1
UPT021 | Ud |  | Piezas especiales cerámicas para remates de pileta.
Pieza convexa de unión entre aristas en ángulo curvo, de gres esmaltado, color marfil de 7,2x7,2 cm, para revestimiento de vasos de pileta.
Código |  | Unidad |  | Descripción | Cantidad | Costo unitario | Costo parcial
1 |  |  |  | Materiales
mt18ktc015c |  | Ud |  | Pieza convexa de unión entre aristas en ángulo curvo, de gres esmaltado, color marfil de 7,2x7,2 cm, para revestimiento de vaso de pileta. | 1 | 20.87 | 20.87
mt09mcr021r |  | kg |  | Adhesivo cementoso mejorado, C2 TE, con deslizamiento reducido y tiempo abierto ampliado, color blanco. | 0.05 | 3.5 | 0.18
mt09mcr080a |  | kg |  | Mortero de juntas de resinas reactivas RG, para junta abierta entre 3 y 15 mm. | 0.001 | 50.88 | 0.05
[5 empty] | Subtotal materiales: |  | 21.1
2 |  |  |  | Mano de obra
mo024 |  | h |  | Oficial albañil especializado en revestimientos cerámicos. | 0.07 | 49.19 | 3.44
[5 empty] | Subtotal mano de obra: |  | 3.44
3 |  |  |  | Herramientas
|  | % |  | Herramientas | 3 | 24.54 | 0.74
Coste de mantenimiento decenal: $ 2,28 en los primeros 10 años. |  |  |  |  | Costos directos (1+2+3): |  | 25.28