## Hoja 1
UXB010 | m | Cordón para jardín.
Cordón cerámico, 40x20x10 cm, para jardín, sobre base de hormigón masivo.
Descompuesto |  | Ud | Descomposición | Rend. | Precio unitario | Precio partida
mt10hmf080Ff |  | m³ | Hormigón masivo H-20, clase de exposición ambiental A1, tamaño máximo del agregado 19,0 mm, consistencia plástica, elaborado, según CIRSOC 201 2005. | 0.042 | 499.58 | 20.98
mt09mor010c |  | m³ | Mortero de cemento CEM II/B-P 32,5 N tipo M-5, confeccionado en obra con 250 kg/m³ de cemento y una proporción en volumen 1/6. | 0.004 | 886.43 | 3.55
mt18jbc010a |  | Ud | Cordón cerámico, 40x20x10 cm, para jardín, con cara superior redondeada o achaflanada. | 2.625 | 17.68 | 46.41
mt09mor010c |  | m³ | Mortero de cemento CEM II/B-P 32,5 N tipo M-5, confeccionado en obra con 250 kg/m³ de cemento y una proporción en volumen 1/6. | 0.001 | 886.43 | 0.89
mo040 |  | h | Oficial albañil de obra civil. | 0.214 | 61.79 | 13.22
mo085 |  | h | Medio oficial albañil de obra civil. | 0.214 | 43.36 | 9.28
|  | % | Medios auxiliares | 2 | 94.33 | 1.89
|  | % | Costos indirectos | 3 | 96.22 | 2.89
Coste de mantenimiento decenal: $ 8,92 en los primeros 10 años. |  |  |  |  | Total: | 99.11