## Hoja 1
UXC030 |  |  | m² | Vereda continua multicapa de mortero hidráulico polimérico.
Vereda continua lisa de 10 mm de espesor, para exteriores de viviendas, urbanizaciones y espacios públicos con tráfico peatonal, realizada sobre superficie de hormigón (no incluida en este precio), mediante la aplicación sucesiva de: capa de imprimación tapaporos y puente de adherencia Weber TP "WEBER CEMARKSA", capa de mortero autonivelante polimérico para uso exterior Weber.floor Lex "WEBER CEMARKSA", color gris, y acabado mediante capa de sellado con resina impermeabilizante de altas prestaciones Weber PU "WEBER CEMARKSA".
Descompuesto | Ud | Descomposición |  |  | Rend. | Precio unitario | Precio partida
mt10rhg020a | Ud | Repercusión, por m² de superficie de hormigón, de eliminación por aspiración de polvo y otros residuos. |  |  | 1 | 2.65 | 2.65
mt09wnc070b | kg | Imprimación tapaporos y puente de adherencia Weber TP "WEBER CEMARKSA", aplicada para regularizar la porosidad y mejorar la adherencia de los soportes porosos con absorción, compuesta de resina acrílica en dispersión acuosa y aditivos específicos. |  |  | 0.2 | 46.47 | 9.29
mt09moc020e | kg | Mortero autonivelante polimérico para uso exterior Weber.floor Lex "WEBER CEMARKSA", color gris, compuesto de cemento gris, resina, arena de sílice y aditivos orgánicos e inorgánicos. |  |  | 15 | 5.89 | 88.35
mt09wnc050 | kg | Resina impermeabilizante de altas prestaciones Weber PU "WEBER CEMARKSA", aplicada para el curado y sellado de pisos continuos de hormigón impreso, compuesta de polímero uretánico alifático con filtros ultravioletas. |  |  | 0.3 | 80.89 | 24.27
mq06pym020 | h | Mezcladora-bombeadora para morteros autonivelantes. |  |  | 0.1 | 66.22 | 6.62
mo040 | h | Oficial albañil de obra civil. |  |  | 0.107 | 61.79 | 6.61
mo082 | h | Ayudante albañil de obra civil. |  |  | 0.107 | 43.36 | 4.64
| % | Medios auxiliares |  |  | 2 | 142.43 | 2.85
| % | Costos indirectos |  |  | 3 | 145.28 | 4.36
Coste de mantenimiento decenal: $ 31,42 en los primeros 10 años. | [5 empty] | Total: | 149.64