## Hoja 1
UXE020 | m³ |  |  | Estabilización de explanada "in situ", mediante conglomerantes.
Estabilización de explanada "in situ", vertiendo una lechada de cal aérea CL 90, para conseguir un suelo estabilizado tipo SEST-1 conforme a los requisitos expuestos en el artículo 512 del PG-3.
Descompuesto |  | Ud | Descomposición |  | Rend. | p.s. | Precio partida
mt08aaa010a |  | m³ | Agua. |  | 0.05 | 5.74 | 0.29
mt08cal010 |  | t | Cal aérea tipo CL-90. |  | 0.041 | 448.82 | 18.4
mq01pao010a |  | h | Pala cargadora sobre cadenas, de 80 CV/1,2 m³, equipada con escarificadora. |  | 0.121 | 193.22 | 23.38
mq01mot010a |  | h | Motoniveladora de 135 CV. |  | 0.015 | 327.41 | 4.91
mq02rov010b |  | h | Compactador monocilíndrico vibrante autopropulsado, de 15 t, de 170,95 CV. |  | 0.028 | 311.36 | 8.72
mq02cia010 |  | h | Camión cisterna equipado para riego, de 8 m³ de capacidad. |  | 0.035 | 199.67 | 6.99
mo082 |  | h | Ayudante albañil de obra civil. |  | 0.085 | 30.44 | 2.59
|  | % | Medios auxiliares |  | 2 | 65.28 | 1.31
|  | % | Costos indirectos |  | 3 | 66.59 | 2
Coste de mantenimiento decenal: $ 1,37 en los primeros 10 años. | [5 empty] | Total: | 68.59