## Hoja 1
UXS020 | m² |  | Pavimento de celosía de polietileno de alta densidad.
Superficie transitable de arena granítica estabilizada con rejilla alveolar de polietileno de alta densidad estable a los rayos UV.
Descompuesto |  | Ud |  | Descomposición | Rend. | Precio unitario | Precio análisis
mt01ard030b |  | t |  | Grava filtrante sin clasificar. | 0.33 | 57.83 | 19.08
mt01ara010 |  | m³ |  | Arena de 0 a 5 mm de diámetro. | 0.048 | 73.17 | 3.51
mt18rad010a |  | m² |  | Rejilla alveolar de polietileno de alta densidad estable a los rayos UV, de 50x42x4,5 cm, color verde, para ejecución de superficies transitables con césped o agregado. | 1.05 | 78.97 | 82.92
mt01arp040b |  | m³ |  | Arena granítica seleccionada de machaqueo, color, de 0 a 5 mm de diámetro. | 0.06 | 150.67 | 9.04
mq01pan070b |  | h |  | Mini pala cargadora sobre neumáticos, de 52 kW/1 m³ kW. | 0.05 | 257.04 | 12.85
mo041 |  | h |  | Oficial albañil de obra civil. | 0.089 | 51.52 | 4.59
mo087 |  | h |  | Medio oficial albañil de obra civil. | 0.195 | 37.94 | 7.4
mo040 |  | h |  | Oficial jardinero. | 0.108 | 51.52 | 5.56
mo115 |  | h |  | Ayudante de jardinero. | 0.217 | 36.49 | 7.92
|  | % |  | Medios auxiliares | 2 | 152.87 | 3.06
|  | % |  | Costos indirectos | 3 | 155.93 | 4.68
Coste de mantenimiento decenal: $ 22,49 en los primeros 10 años. | [5 empty] | Total: | 160.61