## Hoja 1
UXS030 |  |  | m² | Piso de seguridad y protección frente a caídas, de baldosas de caucho.
Piso de baldosas elásticas de seguridad y protección frente a caídas, de caucho reciclado, con el borde machihembrado, color negro, de 500x500x40 mm, colocado engarzando cada baldosa con la contigua, a modo de rompecabezas y pegando a la base cada baldosa, con adhesivo especial de poliuretano bicomponente.
Descompuesto | Ud | Descomposición |  |  | Rend. | Precio unitario | Precio análisis
mt47adc110a | kg | Adhesivo especial de poliuretano bicomponente. |  |  | 0.8 | 29.79 | 23.83
mt47adc411ca | m² | Baldosa elástica de seguridad y protección frente a caídas, con el borde machihembrado, color negro, de 500x500x40 mm, compuesta de resinas de poliuretano, caucho reciclado triturado y pigmentos. |  |  | 1.04 | 194.33 | 202.1
mo041 | h | Oficial albañil de obra civil. |  |  | 0.108 | 51.52 | 5.56
mo087 | h | Medio oficial albañil de obra civil. |  |  | 0.108 | 37.94 | 4.1
| % | Medios auxiliares |  |  | 2 | 235.59 | 4.71
| % | Costos indirectos |  |  | 3 | 240.3 | 7.21
Coste de mantenimiento decenal: $ 34,65 en los primeros 10 años. | [5 empty] | Total: | 247.51