## Hoja 1
UXS031 |  |  | m | Perímetro para piso de seguridad y protección frente a caídas, de baldosas de caucho.
Perímetro para piso de seguridad, realizado con baldosa elástica de seguridad y protección frente a caídas, de caucho reciclado, con borde biselado, color rojo, de 1000x250x60 mm, colocado pegado a la base con adhesivo especial de poliuretano bicomponente.
Descompuesto | Ud | Descomposición |  |  | Rend. | Precio unitario | Precio análisis
mt47adc110a | kg | Adhesivo especial de poliuretano bicomponente. |  |  | 0.2 | 29.79 | 5.96
mt47adc412cb | m | Baldosa elástica de seguridad y protección frente a caídas, con borde biselado, color rojo, de 1000x250x60 mm, compuesta de resinas de poliuretano, caucho reciclado triturado y pigmentos. |  |  | 1.05 | 100.52 | 105.55
mo041 | h | Oficial albañil de obra civil. |  |  | 0.087 | 51.52 | 4.48
mo087 | h | Medio oficial albañil de obra civil. |  |  | 0.087 | 37.94 | 3.3
| % | Medios auxiliares |  |  | 2 | 119.29 | 2.39
| % | Costos indirectos |  |  | 3 | 121.68 | 3.65
Coste de mantenimiento decenal: $ 17,55 en los primeros 10 años. | [5 empty] | Total: | 125.33