## Hoja 1
UXS031 |  |  | m | Perímetro para piso de seguridad y protección frente a caídas, de baldosas de caucho.
Perímetro para piso de seguridad, realizado con baldosa elástica de seguridad y protección frente a caídas, de caucho, con borde biselado, color rojo, de 1000x250x50 mm, colocado pegado a la base con adhesivo especial de poliuretano bicomponente.
Descompuesto | Ud | Descomposición |  |  | Rend. | p.s. | Precio partida
mt47adc412j | m² | Baldosa elástica de seguridad y protección frente a caídas, con borde biselado, color rojo, de 1000x250x50 mm, compuesta de resinas de poliuretano, caucho reciclado triturado y pigmentos. |  |  | 1 | 65.6 | 65.6
mt47adc110b | kg | Adhesivo especial de poliuretano bicomponente. |  |  | 0.25 | 39.93 | 9.98
mo039 | h | Oficial albañil de obra civil. |  |  | 0.085 | 43.27 | 3.68
mo082 | h | Ayudante albañil de obra civil. |  |  | 0.085 | 30.44 | 2.59
| % | Medios auxiliares |  |  | 2 | 81.85 | 1.64
| % | Costos indirectos |  |  | 3 | 83.49 | 2.5
Coste de mantenimiento decenal: $ 12,04 en los primeros 10 años. | [5 empty] | Total: | 85.99