## Hoja 1
XAY010 | Ud |  | Ensayo de yeso.
Ensayo sobre una muestra de yeso, con determinación de: análisis químico, análisis de fases, absorción de agua, índice de pureza.
Código |  | Unidad |  | Descripción | Cantidad | Costo unitario | Costo parcial
1 |  |  |  | Materiales
mt49des010 |  | Ud |  | Repercusión de desplazamiento a obra para la toma de muestras. | 1 | 6.15 | 6.15
mt49yga020 |  | Ud |  | Toma en obra de muestras de yesos, cuyo peso no exceda de 50 kg. | 1 | 266.34 | 266.34
mt49yga050 |  | Ud |  | Análisis químico de yesos de construcción. | 1 | 1710.19 | 1710.19
mt49yga060 |  | Ud |  | Análisis de fases de yesos de construcción, según ASTM C471M. | 1 | 850.52 | 850.52
mt49yga100 |  | Ud |  | Ensayo para determinar la absorción de una muestra de yeso fraguada mediante saturación y secado a 105°C, la densidad aparente y la densidad saturada. | 1 | 334.31 | 334.31
mt49yga120 |  | Ud |  | Ensayo para determinar el índice de pureza de una muestra de yeso, incluyendo las determinaciones de agua combinada y trióxido de azufre. | 1 | 1063.8 | 1063.8
mt49yga030 |  | Ud |  | Informe de resultados de los ensayos realizados sobre una muestra de yeso. | 1 | 799.04 | 799.04
[5 empty] | Subtotal materiales: |  | 5030.35
2 |  |  |  | Herramientas
|  | % |  | Herramientas | 2 | 5030.35 | 100.61
[5 empty] | Costos directos (1+2): |  | 5130.96