## Hoja 1
YCL230 | Ud |  | Dispositivo de anclaje textil empotrado en el terreno.
Dispositivo de anclaje para enterrar en un pozo excavado en el terreno de 1,5 m de profundidad, formado por cinta de poliéster de 35 mm de ancho con un disco metálico de 350 mm de diámetro en un extremo y una argolla en el otro extremo, para asegurar a un operario. El precio incluye la excavación del pozo, el relleno posterior con las tierras previamente excavadas y la compactación final.
Código |  | Unidad |  | Descripción | Cantidad | Costo unitario | Costo parcial
1 |  |  |  | Materiales
mt50spd040a |  | Ud |  | Dispositivo de anclaje para enterrar en un pozo excavado en el terreno de 1,5 m de profundidad, formado por cinta de poliéster de 35 mm de ancho con un disco metálico de 350 mm de diámetro en un extremo y una argolla en el otro extremo, clase A1. | 1 | 501.61 | 501.61
[5 empty] | Subtotal materiales: |  | 501.61
2 |  |  |  | Equipo
mq01exn020b |  | h |  | Retroexcavadora hidráulica sobre neumáticos, de 115 kW. | 0.5 | 13963.9 | 6981.95
[5 empty] | Subtotal equipo: |  | 6981.95
3 |  |  |  | Mano de obra
mo120 |  | h |  | Peón Seguridad y Salud. | 0.108 | 8579.62 | 926.6
[5 empty] | Subtotal mano de obra: |  | 926.6
4 |  |  |  | Herramientas
|  | % |  | Herramientas | 2 | 8410.16 | 168.2
[5 empty] | Costos directos (1+2+3+4): |  | 8578.36