## Hoja 1
0MP020 |  |  | m² | Protección de suelos.
Protección de solado de moquette, madera, piedra natural u otro material, en el interior de los edificios, mediante la cubrición con lámina de plástico sobre la que se coloca una capa de cartón rizado fijado lateralmente en todo el perímetro, que se mantendrá durante los trabajos de rehabilitación o reforma, y posterior retirada de la protección.
Descompuesto | Ud | Descomposición |  |  | Rend. | Precio unitario | Precio análisis
mt32war020 | m² | Lámina de polietileno transparente, de 0,2 mm de espesor. |  |  | 1.05 | 0.96 | 1.01
mt32war040 | m² | Cartón rizado para embalaje. |  |  | 1.05 | 1.94 | 2.04
mt32war030 | m | Cinta plástica autoadhesiva. |  |  | 0.5 | 0.23 | 0.12
mo112 | h | Ayudante general de construcción. |  |  | 0.024 | 37.25 | 0.89
| % | Medios auxiliares |  |  | 2 | 4.06 | 0.08
| % | Costos indirectos |  |  | 3 | 4.14 | 0.12
[6 empty] | Total: | 4.26