## Hoja 1
0MP030 | Ud |  |  | Protección de ascensor.
Protección de ascensor con tablero de madera, plástico y cinta adhesiva, cubriendo suelo y paramentos en toda su altura, durante los trabajos de rehabilitación o reforma, y posterior retirada de la protección.
Descompuesto |  | Ud | Descomposición |  | Rend. | Precio unitario | Precio análisis
mt08eft010a |  | m² | Tablero aglomerado hidrófugo, de 19 mm de espesor. |  | 6 | 41.46 | 248.76
mt32war020 |  | m² | Lámina de polietileno transparente, de 0,2 mm de espesor. |  | 6 | 0.96 | 5.76
mt32war030 |  | m | Cinta plástica autoadhesiva. |  | 15 | 0.23 | 3.45
mo112 |  | h | Ayudante general de construcción. |  | 2.445 | 37.25 | 91.08
|  | % | Medios auxiliares |  | 2 | 349.05 | 6.98
|  | % | Costos indirectos |  | 3 | 356.03 | 10.68
[6 empty] | Total: | 366.71