## Hoja 1
0MP040 | m² |  | Protección provisional del techo frente a la lluvia.
Protección provisional del techo del edificio frente a la lluvia, con tableros y lona impermeable, y posterior retirada de la protección.
Descompuesto |  | Ud |  | Descomposición | Rend. | Precio unitario | Precio análisis
mt08eft010a |  | m² |  | Tablero aglomerado hidrófugo, de 19 mm de espesor. | 1 | 41.46 | 41.46
mt32war060 |  | m² |  | Lona impermeable de protección, de polietileno, con malla de refuerzo y cuerda perimetral de poliamida para el ajuste de la lona. | 1.15 | 25.79 | 29.66
mt32war030 |  | m |  | Cinta plástica autoadhesiva. | 2.5 | 0.23 | 0.58
mo113 |  | h |  | Ayudante de albañil. | 0.575 | 36.49 | 20.98
|  | % |  | Medios auxiliares | 2 | 92.68 | 1.85
|  | % |  | Costos indirectos | 3 | 94.53 | 2.84
[6 empty] | Total: | 97.37