## Hoja 1
0MP050 |  | Ud |  | Protección de elementos de terraza.
Protección mediante lonas, láminas de polietileno y tableros de madera, de todos aquellos elementos constructivos de la terraza, que pudieran verse afectados mientras duren de los trabajos de rehabilitación o reforma.
Descompuesto | Ud |  | Descomposición |  | Rend. | Precio unitario | Precio análisis
mt32war020 | m² |  | Lámina de polietileno transparente, de 0,2 mm de espesor. |  | 10 | 0.96 | 9.6
mt32war030 | m |  | Cinta plástica autoadhesiva. |  | 10 | 0.23 | 2.3
mt08eft010a | m² |  | Tablero aglomerado hidrófugo, de 19 mm de espesor. |  | 2 | 41.46 | 82.92
mt32war060 | m² |  | Lona impermeable de protección, de polietileno, con malla de refuerzo y cuerda perimetral de poliamida para el ajuste de la lona. |  | 10 | 25.79 | 257.9
mo113 | h |  | Ayudante de albañil. |  | 2.201 | 36.49 | 80.31
| % |  | Medios auxiliares |  | 2 | 433.03 | 8.66
| % |  | Costos indirectos |  | 3 | 441.69 | 13.25
[6 empty] | Total: | 454.94