## Hoja 1
0MP060 |  |  | Ud | Protección de elementos de fachada.
Protección mediante lonas, láminas de polietileno y tableros de madera, de huecos, carpinterías, persianas, cajones de persianas y todos aquellos elementos situados en la fachada, que pudieran verse afectados mientras duren de los trabajos de rehabilitación o reforma.
Descompuesto | Ud | Descomposición |  |  | Rend. | Precio unitario | Precio análisis
mt32war020 | m² | Lámina de polietileno transparente, de 0,2 mm de espesor. |  |  | 200 | 0.96 | 192
mt32war030 | m | Cinta plástica autoadhesiva. |  |  | 200 | 0.23 | 46
mt08eft010a | m² | Tablero aglomerado hidrófugo, de 19 mm de espesor. |  |  | 40 | 41.46 | 1658.4
mt32war060 | m² | Lona impermeable de protección, de polietileno, con malla de refuerzo y cuerda perimetral de poliamida para el ajuste de la lona. |  |  | 200 | 25.79 | 5158
mo113 | h | Ayudante de albañil. |  |  | 23.107 | 36.49 | 843.17
| % | Medios auxiliares |  |  | 2 | 7897.57 | 157.95
| % | Costos indirectos |  |  | 3 | 8055.52 | 241.67
[6 empty] | Total: | 8297.19