## Hoja 1
0PB020 | m | Apeo de dintel de hueco en muro, con puntales metálicos.
Montaje y desmontaje de apeo de dintel de hueco en muro de entre 2 y 3 m de altura, compuesto por puntales metálicos telescópicos, amortizables en 150 usos y tablones de madera, amortizables en 10 usos.
Código |  |  | Unidad | Descripción | Cantidad | Costo unitario | Costo parcial
1 |  |  |  | Materiales
mt50spa052b |  |  | m | Tablón de madera de pino, de 20x7,2 cm. | 0.2 | 80.17 | 16.03
mt50spa101 |  |  | kg | Clavos de acero. | 0.05 | 23.74 | 1.19
mt50spa081a |  |  | Ud | Puntal metálico telescópico, de hasta 3 m de altura. | 0.02 | 244.15 | 4.88
[5 empty] | Subtotal materiales: |  | 22.1
2 |  |  |  | Mano de obra
mo020 |  |  | h | Oficial albañil. | 0.269 | 11912.7 | 3204.51
mo113 |  |  | h | Ayudante de albañil. | 0.269 | 8579.62 | 2307.92
[5 empty] | Subtotal mano de obra: |  | 5512.43
3 |  |  |  | Herramientas
|  |  | % | Herramientas | 2 | 5534.53 | 110.69
[5 empty] | Costos directos (1+2+3): |  | 5645.22