## Hoja 1
0PC010 | m² | Apeo de losa.
Montaje y desmontaje de apeo de losa horizontal y voladizo, con altura libre de planta de hasta 3 m, compuesto por 4 puntales metálicos telescópicos, amortizables en 150 usos y tablones de madera, amortizables en 10 usos.
Código |  |  | Unidad | Descripción | Cantidad | Costo unitario | Costo parcial
1 |  |  |  | Materiales
mt50spa050n |  |  | m³ | Tablón de madera de pino, dimensiones 20x10 cm. | 0.004 | 5569.68 | 22.28
mt50spa101 |  |  | kg | Clavos de acero. | 0.045 | 23.74 | 1.07
mt50spa081a |  |  | Ud | Puntal metálico telescópico, de hasta 3 m de altura. | 0.027 | 244.15 | 6.59
[5 empty] | Subtotal materiales: |  | 29.94
2 |  |  |  | Mano de obra
mo042 |  |  | h | Oficial armador en hormigón armado. | 0.573 | 12397.1 | 7103.56
mo089 |  |  | h | Medio oficial armador en hormigón armado. | 0.573 | 9260.87 | 5306.48
[5 empty] | Subtotal mano de obra: |  | 12410
3 |  |  |  | Herramientas
|  |  | % | Herramientas | 2 | 12440 | 248.8
[5 empty] | Costos directos (1+2+3): |  | 12688.8