## Hoja 1
0XA122 | Ud |  | Transporte y retirada de estructura de protección para paso peatonal.
Transporte y retirada de estructura de protección para paso peatonal, con paso libre de 1,5 m de ancho y 3,0 m de altura, formada por estructura tubular de acero galvanizado en caliente, con techo superior para protección de peatones, y visera en ángulo de 45° para evitar la caída de objetos, preparada para la colocación posterior de un andamiaje en altura que servirá de base para la ejecución de fachada de 15 m.
Código |  | Unidad |  | Descripción | Cantidad | Costo unitario | Costo parcial
1 |  |  |  | Equipo
mq13ats043b |  | Ud |  | Repercusión, por m, de transporte a obra y retirada de estructura de protección para paso peatonal, con paso libre de 1,5 m de ancho y 3,0 m de altura, formada por estructura tubular de acero galvanizado en caliente de 48,3 mm de diámetro y 3,2 mm de espesor, con techo superior para protección de peatones con visera en ángulo de 45° para evitar el riesgo de caída de objetos. | 17.388 | 3332.37 | 57943.3
[5 empty] | Subtotal equipo: |  | 57943.3
2 |  |  |  | Herramientas
|  | % |  | Herramientas | 2 | 57943.3 | 1158.87
[5 empty] | Costos directos (1+2): |  | 59102.1