## Hoja 1
ADE010 | m³ | Excavación de zanjas y pozos.
Excavación de zanjas para fundaciones hasta una profundidad de 2 m, en suelo de arcilla semidura, con medios mecánicos, y carga a camión. El precio no incluye el transporte de los materiales excavados.
Código |  |  | Unidad | Descripción | Cantidad | Costo unitario | Costo parcial
1 |  |  |  | Equipo
mq01exn020b |  |  | h | Retroexcavadora hidráulica sobre neumáticos, de 115 kW. | 0.44 | 13963.9 | 6144.11
[5 empty] | Subtotal equipo: |  | 6144.11
2 |  |  |  | Mano de obra
mo113 |  |  | h | Ayudante de albañil. | 0.307 | 8579.62 | 2633.94
[5 empty] | Subtotal mano de obra: |  | 2633.94
3 |  |  |  | Herramientas
|  |  | % | Herramientas | 2 | 8778.05 | 175.56
[5 empty] | Costos directos (1+2+3): |  | 8953.61